## 清单明细表
福建省药品审评与监测评价中心零星修缮项目明细清单
序号 | 项目 | 单位 | 计算式 | 工程量 | 备注说明
设备间工程
1 | 玻璃贴膜 | 平方 | 1.71*1.18*3 | 6.0534
2 | 免漆实木门 | 樘 | 1 | 1 | 拆除原有房门，并负责废弃物的清运工作。新安装的门须为完整成品，包含全套五金件及门锁。
3 | 铝合金吊顶 | 平方 | 5.44*3.47 | 18.8768 | 拆除原有吊顶，安装吊顶（烤漆原铝）
4 | 油漆翻新 | 平方 | 3.47*2*2.4+5.44*2.4 | 29.712 | 工程漆系列：腻子找平打磨滚涂底漆2遍，面漆1遍，阴阳角无歪斜 品牌：三棵树/立邦
5 | 隔墙 | 平方 | 4.8*2.4 | 11.52 | 18MM白色免漆实木板
6 | 隔音棉 | 平方 | 4.8*2.4 | 11.52 | 含打底
7 | 欧普600*600LED灯盘 | 盏 | 2 | 2 | 含安装
8 | 通道孔洞修补 | 项 | 1 | 1
9 | 窗帘 | 米 | 2.49*2 | 4.98 | 高遮光高精密、含轨道
卫生间工程（6、7楼）
1 | 免漆实木门 | 樘 | 2 | 2 | 拆除原有房门，并负责废弃物的清运工作。新安装的门须为完整成品，包含全套五金件及门锁，且具有一定防潮属性。
2 | 蹲坑拆除 | 套 | 2（6、7层男厕） | 2 | 拆除
3 | 原蹲坑找平、防水、贴砖 | 套 | 2（6、7层男厕） | 2 | 含下水管加高
4 | 马桶 | 套 | 2（6、7层男厕） | 2 | 含安装、角阀等配件
5 | 6、7层卫生间漏水 | 项 | 6层男女厕，7层男女厕 | 2 | 蹲便器冲水接头部位瓷砖拆除、接头密封防水导水处理、恢复瓷砖，所有瓷砖缝割槽手工陶瓷泥防水勾缝，靠走到墙面铲除油漆腻子层，墙地转角打到结构层，除碱，刷水泥基防水涂料3遍，刮外墙腻子2遍，沙平，刷外墙乳胶漆2遍
零星工程
1 | 小厨宝（海尔11升） | 台 | 2 | 2 | 含安装、角阀等配件（6、7楼茶水间）
2 | 插座、线路改造 | 套 | 2 | 2 | 含安装、插座、电线、开孔（6、7楼茶水间）
3 | 灯膜、LED灯片 | 米 | 2.6*10 | 26 | 含拆除、安装满光铺贴（610房间）
4 | 排气扇 | 项 | 2 | 1 | 绿岛风大排量含打孔、接排气管
5 | 欧普600*600LED灯盘 | 套 | 2 | 2 | 含安装（612房间）
6 | 窗户漏水补漏 | 套 | 2 | 2 | 窗户下方白灰铲除，油漆修补：腻子找平打磨滚涂底漆2遍，面漆1遍，阴阳角无歪斜 品牌：三棵树/立邦（618房间、712房间）
7 | 强弱电改造整理 | 位 | 4 | 4 | 含安装、插座、电线等配件（619房间）
8 | 安装隔音铝合金窗 | ㎡ | 2.33*1.58 | 3.68 | 拆除原有玻璃及框架，开1扇窗（620房间）
9 | 703新增窗帘 | 米 | 2.8*2 | 5.6 | 旧窗帘遮光性不够好，加一道窗帘
10 | 705新增窗帘 | 米 | 2.8*2 | 5.6 | 旧窗帘遮光性不够好，加一道窗帘
11 | 玻璃门密封 | 项 | 1 | 1 | 703房间、705房间、706房间、707房间
12 | 第三会议室通风口墙面漏水 | 项 | 高空作业 | 1 | 蜘蛛侠下外墙通风口与墙面交接缝封堵，通风口上方加装异形金属导水板，防止水从通风口倒灌
13 | 6-7层楼梯道油漆翻新 | 项 |  | 1
14 | 622房间安装隔音铝合金窗 | ㎡ | 6.95*1.57 | 10.91 | 拆除原有玻璃及框架，开3扇窗（622房间）
15 | 更换窗帘 | 项 | 5.8*1.7*2 | 19.72 | 622房间
16 | 7楼第二会议室安装隔音铝合金窗 | ㎡ | （6.87+1.5）*1.6 | 13.4 | 拆除原有玻璃及框架，开2扇窗（7楼第二会议室）
其他工程
1 | 卫生保洁 | 项 | 1 | 1 | 施工过程、竣工完后保洁
2 | 临时设施 | 项 | 1 | 1 | 临时保护
3 | 垃圾外运 | 车 |  | 1
1 | 直接费用合计
2 | 工程管理费（一*5%）
3 | 税金（一+二）*1%